## Z.Aislada
DISEÑO DE UNA ZAPATA AISLADA
Diseñar la zapata mostrada en la fig: Si la Columna de 70 x 50 lleva 10 fierros de 1" y transmite
las cargas PD = 180 tn y PL = 100 tn . La capacidad portante admisible del suelo es qa = 2.5 kg/cm2
; ademas fy = 4200kg/cm2 , fy = 280 kg/cm2 en la columna y fc = 210 kg/cm2 en la zapata
DATOS:
| Zapata |  |  | Otros |  |  | Suelo
f ' c = | 210 | kg/cm² | S/C = | 550 | kg/m² | Df = | 1.4 | m
| Columna |  | PD = | 180 | Tn | g 2 = | 1700 | kg/m³
f ' c = | 280 | kg/cm² | PL = | 100 | Tn | qa = | 2.5 | kg/cm²
b = | 50 | cm |  |  |  | db = | 2.54 | cm
t = | 70 | cm |  | Acero |  | Lv = | 150 | cm
|  |  | f y = | 4200 | kg/cm²
MD,ML
1.- DIMENSIONAMIENTO DE LA ZAPATA | [10 empty] | PD, PL
Cálculo del peralte de la zapata (hc )
|  | Ld = | 58.89 | cm
ht
|  | Tomar | Ld = | 58.89 | cm |  |  | Df |  |  | Lv
(Del problema se emplean varillas de Ø1") |  |  |  |  | Øb ( 1") = | 2.54 | cm
| r.e. = | 7.5 | cm | (recubrimiento) | [8 empty] | hc
| hc = | 68.93 | cm
Tomar | hc = | 70 | cm | hc = Ld + r.e + Øb | [5 empty] | T
ht = Df - hc
| ht = | 70 | cm
Cálculo de la presión neta del suelo ( qm )
B
[5 empty] | qm = | 2.16 | kg/cm²
T
Cálculo del área de la zapata ( Az )
[5 empty] | Azap = | 129629.63 |  | cm² | Donde:
[5 empty] | T = | 370 |  | cm | P = | Carga de servicio
[5 empty] | B = | 350 |  | cm | Lv = | Volados iguales sin
excentricidad
2.- DETERMINACIÓN DE LA REACCIÓN AMPLIFICADA ( qmu )
Donde:
[6 empty] | 3.2587 |  | kg/cm2 | Pu = | Carga Ultima
3.- VERIFICACION POR CORTE ( Ø = 0.85 )
Por Flexión:
[5 empty] | Lv = | 150 |  | cm
[5 empty] | r.e = | 7.5 |  | cm
[5 empty] | Øb ( 3/4") = | 1.91 |  | cm | (Suponiendo varillas Ø3/4")
[5 empty] | d = | 60.59 |  | cm | ( d = hc - Øb - r.e. )
[5 empty] | Vdu = | 101975.73 |  | kg
[5 empty] | Ø = | 0.85 |  |  | (Coef. De reduccion por corte)
[5 empty] | Vc = | 162875.03 |  | kg
[5 empty] | ØVc = | 138443.78 |  | kg
[5 empty] | ØVc > | Vdu | OK!
Por Punzonamiento:
Vu = | 374938.2077 |  | kg
bo = 2 x ( t + d ) + 2 x ( b + d ) |  |  |  | = | 2m +2n
bo = | 482.36 |  |  |  | (perimetro de los planos de falla)
Vc = 0.27 * 2 + 4 * f 'c^.5 * bo * d = 1.06 * f 'c^.5 * bo * d
b c
Vc = | 555426.4117 |  | kg | Vc= | 448939.4308 |  | Kg
ØVc = | 472112.45 |  | kg | ØVc= | 381598.5162 |  | Kg
| ØVc > | Vdu | OK!
b c = lado mayor columna ( t ) |  |  |  | 1.4
lado menor columna ( b )
m = t + d |  | m = | 130.59
n = t + b |  | n = | 110.59
bo = 2*m + 2*n |  | Vu = 1.1 x f'c x bo x d
Vu = Øvc OK ! |  | Vu = | 448939.43
|  | Øvc = | 381598.52
4.- CALCULO DEL REFUERZO LONGITUDINAL ( Ø = 0.90 )
Dirección Mayor:
[5 empty] | Lv = | 150 |  | cm | ree = | 7.5
[5 empty] | Mu = | 12831081.08 |  | kg-cm | Øb ( 3/4") = | 1.91
[5 empty] | B = | 350
[5 empty] | d = | 60.59
[5 empty] | a = | 3.89 |  | (Valor Asumido)
[5 empty] | As = | 57.88 |  |  | Aøb ( 3/4" ) = | 2.85
As mín = 0.0018 * B * d |  |  |  |  | a = | 3.89 |  | # Varilla ( n ) = |  | 20
As > As mín OK !! | [8 empty] | Espaciam = | 17.5311
[5 empty] | As = | 57.88 |  | 20 | Ø 3/4" @ | 17.5311
Aøb
# Varilla ( n ) = As | [8 empty] | Aøb ( 3/4" ) = | 2.85
| Aøb | [6 empty] | # Varilla ( n ) = |  | 15
Espaciam = B - 2*r.e - Øb | [8 empty] | Espaciam = | 23.79
| n -1 |  |  |  | As mín = | 44.1 |  | 15 | Ø 3/4" @ | 23.79
[5 empty] | As | > | As mín | OK !!
Dirección Menor:
As tranv = As * T
| B |  |  |  | T = | 370 |  |  | ree = | 7.5
As mín = 0.0018 * B * d |  |  |  |  | B = | 350 |  |  | Øb ( 3/4") = | 1.91
As > As mín OK !! |  |  |  |  | d = | 60.59
[5 empty] | a = | 5.01 |  | (Valor Asumido)
Aøb | [8 empty] | Aøb ( 3/4" ) = | 2.85
# Varilla ( n ) = As | [7 empty] | # Varilla ( n ) = |  | 21
| Aøb | [7 empty] | Espaciam = | 17.6545
[5 empty] | As transv = | 61.19 |  | 21 | Ø 3/4" @ | 17.6545
Espaciam = B - 2*r.e - Øb
| n -1 | [7 empty] | Aøb ( 3/4" ) = | 2.85
[8 empty] | # Varilla ( n ) = |  | 16
[9 empty] | Espaciam = | 23.54
[5 empty] | Asmin = | 46.62 |  | 16 | Ø 3/4" @ | 23.54
[6 empty] | As transv | > | As mín | OK !!
Longitud de desarrollo en Traccion ( Ld )
ld = Øb * fy * a * b * g * l |  |  |  | < Lv1
3.54 * f 'c^.5 * C + Kr
Øb
Lv1 = Lv - r.e.e
La Zapata es rectangular se debe compartir el Refuerzo adecuadamente de la siguiente manera:
Asc = 2 * Astrv
( b + 1 ) |  |  |  | b = | 1 |  | Øb (3/4") = | 1.91 | C = | 8.5
|  |  |  | g = | 0.8 |  | r.e.e = | 7.5 | ktr = | 0
b = Lado mayor Zapata |  |  |  | l = | 1 |  | fy = | 4200
Lado menor Zapata |  |  |  | a = | 1 |  | f'c = | 210 | 2.5 | q = ( C+kt r )/ Øb
Aøb
# Varilla ( n ) = As |  |  |  | Longitud de desarrollo en tracción | [5 empty] | q= | 10.41
Aøb
Espaciam = B - 2*r.e.e - Øb | [5 empty] | Lv1 = | 142.5 |  |  | q >= 2.5 ,PONER 2.5 !!
| n -1 |  |  |  |  | Ld = | 50.04 |  |  | q < 2.5 ,PONER q !!
[6 empty] | Ld < Lv1 |  | OK !!
Espaciamiento del Refuerzo
[6 empty] | Asc = | 61.19
45 cm
|  |  | 17.6545 | OK !!
3 x h | 210 | cm
5.- VERIFICACION DE LA CONEXIÓN COLUMNA - ZAPATA ( Ø = 0.70 )
Para la sección A colum = 70*50 = 3500 cm² ( COLUMNA )
Ø * 0.85 * f 'c * As1 |  |  |  |  | Pu = | 422000 |  |  | # Varilla ( n ) = | 6
A colum = b *t |  |  |  |  | A1 = | 3500
Pu < ( Ø * 0.85 * f 'c * A1) |  |  |  |  | Ø * 0.85 * f 'c * A1 = | 583100
Aøb
As mín = 0.005 * A1 |  |  |  | Pu < Ø * 0.85 * f 'c * A1 |  |  |  | OK !!
# Varilla = As1
Aøb |  |  |  |  | As mín = | 17.5
As col. > As mín OK !! |  |  |  |  | Aøb ( 3/4" ) = | 2.85
|  |  |  | USAR : | As1 = | 17.5
|  |  |  | As col > As min |  | OK !!
Para la sección A zapata = 350*370 = 129500 cm² ( ZAPATA )
|  | Pu < Ø x 0.85 x f 'c x A2/A1 x A1 | [5 empty] | Pu = | 422000
[8 empty] | A1 = | 3500 |  | A2/A1 = | 2
[8 empty] | A2 = | 129500
|  | Ø x 0.85 x f 'c x A2/A1 x A1 = |  |  |  | 874650 |  | OK !!
b
t
t
d/2
d/2
m = t+d
n = b+d
t
b
T
B
Reemplazo los valores que tenemos:
=
1.4 x 180000 + 1.7 x 100000
350 x 370
=
bc =
cm
kg
kg
cm
cm
cm2
cm2
cm2
cm2
cm2
cm2
cm²
cm
cm
cm2
cm2
cm2
cm2
cm2
cm2
cm2
cm
cm
cm
cm2
>
kg
kg
cm2
cm2
cm2
cm2
kg
kg
cm2
cm2

## Z. Combinada
DISEÑO DE ZAPATA COMBINADA
Diseñar la zapata combinada que soportara las columnas mostradas en la figura. La capacidad portante del suelo es
qa = 2 kg/cm2Considere fy = 4200 kg/cm2 y f'c = 210 kg/cm2 para la cimentacion . F'c = 280 kg/cm2 en las columnas.
COL: |  | SECCION |  | REF. | PD | PL
C1 |  | 50 | 50 | 9 Ø 3/4" | 20 | 15 | [5 empty] | PL1 | [5 empty] | PL2
C2 |  | 40 | 50 | 9 Ø 3/4" | 40 | 24
|  | b x t |  | Acero | tn | tn | [7 empty] | S/C = | 500 | kg/m²
[14 empty] | g m | [6 empty] | h t = | 101
[21 empty] | hc = | 54
|  |  |  | 4.55 | m |  |  | 1.4
Df = | 1.6 |  | m |  | Otros |  |  |  | Columna |  |  |  | Zapata
g m = | 1800 |  | kg/m3 | S/C = | 500 | kg/m² |  | f ' c = | 210 | kg/cm² |  | f ' c = | 175 | kg/cm²
qa = | 2 |  | kg/cm2 | d(eje-eje)= | 4.3 | m |  |  |  |  | f y = |  | 4200 | kg/cm²
1.- DIMENSIONAMIENTO DE LA ZAPATA ( Az = S*T )
Cálculo del peralte de la zapata (hc )
ld = 0.08 * Øb * Fy | [6 empty] | Øb ( 3/4" ) = | 1.91 |  | cm
raiz(f 'c) | [6 empty] | 0.08 x Øb x fy / f ´c = | 49 |  | cm
[7 empty] | .004*øb*fy = | 32 |  | cm |  | OK !!
ld >= 0.004 * øb * fy
[6 empty] | Tomar | ld = | 49 |  | cm |  |  | Longitud de desarrollo en compresión
hc = ld + r.e + Øb | [6 empty] | r.e = | 7.5 |  | cm
hm = Df - hc | [6 empty] | h c = | 59 |  | cm
[7 empty] | h t = | 101 |  | cm
[6 empty] | Tomar | ht = | 101 |  | cm
Cálculo de la presión neta del suelo ( qm )
qm = qa - gm*hm -γc*hc - s/c
[7 empty] | qm = | 1.63 |  | kg/cm²
Cálculo del área de la zapata ( Az )
Ps1 = P1D + P1L | [8 empty] | P1s = | 35 | Tn |  |  |  |  | P2s = | 64 | Tn
Ps2 = P2D + P2L
Rs = P1s + P2s
[8 empty] | 20 | 20 | [5 empty] | 30 | 30
e Mo = 0
Rs * Xo = P1s* t1/2 + P2s * 455
Xo = ??
[11 empty] | 455 |  |  |  |  | 170 |  | cm
[12 empty] | Rs = | 99 | Tn
[5 empty] | P1s = | 35 |  | Tn
Lz / 2 |  |  |  |  | P2s = | 64 |  | Tn
e = Lz / 2 - Xo |  |  |  |  | Rs = | 99 |  | Tn
Lz / 6 |  |  |  |  | Xo = | 301.21 |  | cm
e < Lz/6
q1,2 = Rs * 1 ± 6 * e |  |  |  |  | Lz = | 625 |  | cm
Lz |  |  | Lz |  | Lz / 2 = | 312.5 |  | cm
[5 empty] | e = | 11.29 |  | cm
[5 empty] | Lz / 6= |  | 104.1667 | cm
L = 2 x Xo |  |  |  | L = | 602 |  | cm
|  |  |  | B = | 101 |  | cm
B =(P1s +P2s) |  |  |  | tomamos B = |  | 85 | cm
qn x L
Como S/C = 500 kg/cm², Verificamos las presiones del suelo - ADICIONAL ( q 1,2 )
Ps1 = P1D + 50%P1L
Ps2 = P2D + P2L | [8 empty] | P1s = | 27.5 | Tn |  |  |  |  | P2s = | 64 | Tn
R1s = P1s + P2s
e Mo = 0 | [7 empty] | 20 | 20 | [5 empty] | 30 | 30
R1s * Xo = P1s* t1/2 + P2s * 455
Xo = ??
[11 empty] | 455 |  |  |  |  | 170 |  | cm
e = Xo1 - Xo |  |  |  |  | P1s = | 27.5 |  | Tn |  |  |  | R1s = | 91.5 | Tn
[5 empty] | P2s = | 64 |  | Tn
q = Ps + Mc = Ps + Ps x e |  |  |  |  | R1s = | 91.5 |  | Tn | [8 empty] | I = ( B x L^3 )/12
Az I |  |  | Az I |  | Xo1 = | 324.26 |  | cm |  |  | e = | 23.05 |  | cm |  |  | I = | 1454767.9167 |  |  | cm4
[11 empty] | q = | 44.56 |  | kg/cm2 |  |  | AUMENTAMOS EL ANCHO B
q < qm cumple " OK "
q > qm no cumple "AUMENTAMOS EL ANCHO B"
| Aumentamos el Ancho hc = |  |  |  | 150 | cm
Un nuevo calculo
|  | Ps = | 91500 | kg | q = | 1.41 |  |  |  | OK !!
|  | e = | 23.05 | cm
|  | B = | 265 | cm
|  | I = | 74531250
Ps1 = P1D + P1L
Ps2 = P2D + 50%P2L | [8 empty] | P1s = | 35 | Tn |  |  |  |  | P2s = | 52 | Tn
R2s = P1s + P2s
e Mo = 0 | [7 empty] | 20 | 20 | [5 empty] | 30 | 30
R2s * Xo = P1s* t1/2 + P2s * 455
Xo = ??
[11 empty] | 470 |  |  |  |  | 1.4 |  | m
Lz / 2
e2 = Lz / 2 - Xo |  |  |  |  | P1s = | 35 |  | Tn |  |  | R2s = |  | 87 | Tn
Lz / 6 |  |  |  |  | P2s = | 52 |  | Tn
e2 < Lz/6 |  |  |  |  | R2s = | 87 |  | Tn
q1,2 = R2s * 1 ± 6 * e2 |  |  |  |  | Xo = | 288.97 |  | cm | [8 empty] | I = ( B x L^3 )/12
Lz*B | Lz | B | [8 empty] | e = | 12.24 |  | cm |  |  | I = | 74531250 |  |  | cm4
q > qm no cumple "AUMENTAMOS EL ANCHO B" | [10 empty] | q = | 1.62 |  | kg/cm2 |  |  | OK !!
q < qm cumple " OK "
2.- DISEÑO EN SENTIDO LONGITUDINAL | [11 empty] | P1s = | 35 | Tn |  |  |  | P2s = | 64 | Tn
Cálculo de la presión neta por unidad de longitud ( qm )
qm
qn = P1s + P2s | [10 empty] | 0.2 |  | m | 4.5 |  | m |  | 140 |  | m
Az
[5 empty] | qn = | 6205.7293 |  | kg/m² |  | ( No amplificada )
Por unidad de Longitud
qm = qm1*B | [6 empty] | Por Unidad de LONGITUD |  |  |  | qm = | 6205.73 |  | kg/m
[7 empty] | V | [8 empty] | 55311.978 |  | kg
1241.15
[7 empty] | + |  | 1.6297 |  |  | m
-
[16 empty] | -8688.022 |  | kg
-33758.85
kg - m
-27385.1
M
-
+
[9 empty] | 124.12 |  | kg - m
[15 empty] | 6081.62 |  |  | kg - m
Encontramos el diagrama de fuerzas cortantes verificamos el corte por Flexion:
d = -ree + hc | [6 empty] | 1.50 x Vu = |  |  | 67050.2695 |  | kg |  | ya que : F = ( 1.4 x D + 1.7 x L )/( D + L )
d = | 141 |  | cm
Vu = Vmax - qn x ( b2/2 + d ) = |  |  |  |  | 44700.1797 |  | kg | [8 empty] | F = | 1.52
Aporte del Concreto : |  |  |  | Vc = 0.53 x f ' c x b x d = |  |  |  | 261975.02 |  | kg | Vu < 0 x Vc Cumple !!
|  |  |  | 0.85 x Vc = | 222678.767 |  | kg |  |  | OK !!
Aumentamos el Peralte a h = |  |  |  |  | 150 | cm. |  | d = | h- ree
[8 empty] | d = | 141 | cm
Vu = Vmax - qn x ( b2/2 + d ) = |  |  |  |  | 44700.1797 |  | kg
Aporte del Concreto : |  |  |  | Vc = 0.53 x f ' c x b x d = |  |  |  | 261975.02 |  | kg | Vu < 0 x Vc Cumple !!
|  |  |  | 0.85 x Vc = | 222678.767 |  | kg |  |  | Vu < O x Vc CUMPLE !!
VERIFICACION POR CORTE ( Ø = 0.85 )
COLUMNA EXTERIOR : | [10 empty] | COLUMNA INTERIOR :
| Vu = 1.50 x ( Pu - qnu x m x n ) = |  |  |  |  | 31075.8055 |  | kg |  |  | Vu = 1.50 x ( Pu - qnu x m x n ) = | [6 empty] | 75697.49 |  |  | kg
| Vu = | 31075.8055 |  | kg | [5 empty] | Vu = |  | 75697.49 |  |  | kg
El aporte del Concreto : |  |  |  |  | b c = | 1 |  |  |  |  | El aporte del Concreto : |  |  |  |  | b c = | 1.25
bo = ( b + ,5*d ) + 2x( t + d ) = | [5 empty] | 422 | cm |  |  |  | bo = ( b + 0,5*d ) + 2x( t + d ) = | [5 empty] | 492.5 | cm
| Vc = 0.27 x 2 + 4 x f 'c x bo x d | [10 empty] | Vc = 0.27 x 2 + 4 x f 'c x bo x d
|  |  |  | b c | [11 empty] | b c
| Vc = | 1396870.7566 |  | kg | [7 empty] | Vc = | 1412869.6713 |  | kg
| ØVc = | 1187340.1431 |  | kg | [7 empty] | ØVc = | 1200939.2206 |  | kg
Vc = 1.10 x f 'c x bo x d = |  |  |  |  | 948492.4891 |  | kg |  |  |  | Vc = 1.10 x f 'c x bo x d = | [6 empty] | 1106949.1727 |  | kg
Vc = |  | 948492.49 |  | kg | [6 empty] | Vc = |  | 1106949.17 |  | kg
ØVc = |  | 806218.62 |  | kg | [6 empty] | ØVc = |  | 940906.79 |  | kg
Vu < ØVc |  |  | CUMPLE !! | [7 empty] | Vu < ØVc |  |  | CUMPLE !!
4.- CALCULO DEL REFUERZO EN EL TRAMO CENTRAL
X x qn - P1 = 0
|  | X = | P1 | X = | 5.6399 |  |  |  | Mu = | qn x X^2 | _ | P1 x X |  | Mu = | -91699.11 |  | kg - m
|  |  | qn | [6 empty] | 2
|  |  | Calculo de As : | [5 empty] | Mu = | 91699.11 |  | kg - m
| As = Mu / ( Ø * fy * ( d - a/2 )) |  |  |  |  | B = | 265 |  | r .e .e = |  | 8 |  |  | db = | 1.91
| a = As * fy / ( 0.85 * f 'c * B ) |  |  |  |  | d = | 141
[6 empty] | a = | 2.77 |  | (Valor Asumido)
[6 empty] | As = | 26.06 |  |  |  | Aøb ( 3/4" ) = | 2.85
| As mín = 0.0018 * B * d |  |  |  |  | a = | 2.78 |  |  | # Varilla ( n ) = |  | 9
| As > As mín OK !! | [8 empty] | Espaciam = | 31
| Aøb |  |  |  |  | As = | 26.06 |  | 9 | Ø 3/4" @ |  | 31
# Varilla ( n ) = As
|  |  | Aøb | [6 empty] | Aøb ( 3/4" ) = | 2.85
| Espaciam = B - 2*r.e - Øb | [7 empty] | # Varilla ( n ) = |  | 24
|  |  | n -1 | [6 empty] | Espaciam = | 11
[6 empty] | As mín = | 67.26 |  | 24 | Ø 3/4" @ |  | 11
[6 empty] | As | > | As mín |  | ASUMIR As mín !!
5.- CALCULO DEL REFUERZO POR DEBAJO DE LA COLUMNA INTERIOR
|  |  | Mu = | qn x ( L )^2 |  | Mu = | 6081.61 |  | kg - m
2
[6 empty] | L = | 1.91 |  | m | 1.4
|  |  | Calculo de As : | [5 empty] | Mu = | 6081.61 |  | kg - m
| As = Mu / ( Ø * fy * ( d - a/2 )) |  |  |  |  | B = | 265 |  | r .e .e = |  | 8 |  |  | db = | 1.91
| a = As * fy / ( 0.85 * f 'c * B ) |  |  |  |  | d = | 141
[6 empty] | a = | 0.18 |  | (Valor Asumido)
[6 empty] | As = | 1.71 |  |  |  | Aøb ( 3/4" ) = | 2.85
| As mín = 0.0018 * B * d |  |  |  |  | a = | 0.18 |  |  | # Varilla ( n ) = |  | 1
| As > As mín OK !! | [8 empty] | Espaciam = | #DIV/0!
| Aøb |  |  |  |  | As = | 1.71 |  | 1 | Ø 3/4" @ |  | #DIV/0!
# Varilla ( n ) = As
|  |  | Aøb | [6 empty] | Aøb ( 3/4" ) = | 2.85
| Espaciam = B - 2*r.e - Øb | [7 empty] | # Varilla ( n ) = |  | 25
|  |  | n -1 | [6 empty] | Espaciam = | 10
[6 empty] | As mín = | 71.55 |  | 25 | Ø 3/4" @ |  | 10
[6 empty] | As | > | As mín |  |  | ASUMIR As mín !!
Diseñar en sentido transversal a cada columna le corresponde una porcion de Zapata
[5 empty] | d/2 | [5 empty] | d/2 |  |  |  | d/2
|  |  |  | 1.205 | [8 empty] | 1.91
ZAPATA EXTERIOR | [11 empty] | ZAPATA INTERIOR
qn = | Pu |  | qn = | 1.68 | kg/cm2 |  |  |  |  | qn = | Pu |  |  | qn = |  | 1.91 | kg/cm2
| Az | [9 empty] | Az
Mu = | qnu x B x (L^2) |  |  | Mu = | 1169723.625 |  |  |  |  | Mu = | qnu x B x (L^2) |  |  |  |  | Mu = | 2308563.2812
|  | 2 | [9 empty] | 2
B = | 120.5 |  | r .e .e = | 8 |  | db = | 1.59 |  |  | B = | 191 |  | r .e .e = |  | 8 |  | db = | 1.59
d = | 141 | [8 empty] | d = | 141
a = | 0.52 |  |  | (Valor Asumido) | [5 empty] | a = | 0.64 |  |  | (Valor Asumido)
As = | 2.2 | [8 empty] | As = | 4.34
a = | 0.52 | [8 empty] | a = | 0.64
As = | 2.2 |  |  |  | Aøb ( 3/4" ) = | 2.85 |  |  |  | As = | 4.34 | [8 empty] | Aøb ( 3/4" ) = | 2.85
|  |  |  | # Varilla ( n ) = |  | 11 | [11 empty] | # Varilla ( n ) = |  |  | 18
|  |  |  | Espaciam = |  | 10 | [11 empty] | Espaciam = |  |  | 10
| As mín = | 32.54 |  | 11 | Ø 3/4" @ |  | 10 |  |  |  | As mín = | 51.57 | [5 empty] | 18 | Ø 3/4" @ |  | 10
6.- VERIFICACION DE LA CONEXIÓN ZAPATA - COLUMNA( Ø = 0.70 )
Para la sección A columna = 50*50 = 2500 cm² ( COLUMNA )
| Ø * 0.85 * f 'c * As1 |  |  |  |  | Pu = | 53500
| A colum = b *t |  |  |  |  | A1 = | 2500
| Pu < ( Ø * 0.85 * f 'c * A1) | [6 empty] | Ø * 0.85 * f 'c * A1 = | 312375 | [5 empty] | As mín = | 12.5
As mín = 0.005 * A1
| # Varilla = As1 | [5 empty] | Pu < Ø * 0.85 * f 'c * A1 |  |  | CUMPLE !! |  |  |  | As col > As min |  |  |  | OK !!
Aøb
As col. > As mín OK !!
Para la sección B columna = 40*50 = 2000 cm² ( COLUMNA )
| Ø * 0.85 * f 'c * As1 |  |  |  |  | Pu = | 96800
| A colum = b *t |  |  |  |  | A1 = | 2000
| Pu < ( Ø * 0.85 * f 'c * A1) | [6 empty] | Ø * 0.85 * f 'c * A1 = | 249900 | [5 empty] | As mín = | 10
As mín = 0.005 * A1
| # Varilla = As1 | [5 empty] | Pu < Ø * 0.85 * f 'c * A1 |  |  |  | CUMPLE !! |  |  | As col > As min |  |  |  | OK !!
Aøb
| As col. > As mín OK !! |  |  |  | Detalle de refuerzos en la Zapata Combinada verificamos primero el espaciamiento maximo
Espaciamiento del Refuerzo
[8 empty] | 45 cm |  | 450 |  | OK !!
[7 empty] | 3 x h = | 450 | cm
[5 empty] | d/2 | [5 empty] | d/2 |  |  |  | d/2
Longitud de desarrollo en Traccion ( Ld )
| ld = Øb * fy * a * b * g * l |  |  |  | < Lv1
3.54 * f 'c^.5 * C + Kr
|  | Øb | [5 empty] | Ld = | 71 |  |  |  | Ld1 = | 46
Lv1 = Lv - r.e.e
La Zapata es rectangular se debe compartir el Refuerzo adecuadamente de la siguiente manera:
| Asc = 2 * Astrv | [7 empty] | Øb (3/4") = | 1.91
| ( b + 1 ) |  |  |  | b = | 1 |  |  | Øb (5/8") = | 1.59 |  |  | C = | 6.5 |  | 2.5 | q = ( C+kt r )/ Øb
| b = Lado mayor Zapata |  |  |  | g = | 0.8 |  | r.e.e = | 7.5 |  |  |  | ktr = | 0 |  | q= | 8.41
| Lado menor Zapata |  |  |  | l = | 1 |  | fy = | 4200
| # Varilla ( n ) = As |  |  |  | a = | 1.3 |  | f'c = | 175 |  |  |  |  | q >= 2.5 ,PONER 2.5 !!
|  |  | Aøb |  | a1 = | 1 | [7 empty] | q < 2.5 ,PONER q !!
| Espaciam = B - 2*r.e.e - Øb |  |  |  | Longitud de desarrollo en tracción
n -1
[7 empty] | Lv1 = | 132.5 |  |  | Ld < Lv1 |  |  |  | OK !!
| Calculo del refuerzo minimo : | [5 empty] | Ld = | 71.26
|  |  | As mín = | 71.55 |  |  |  |  | Refuerzo montaje en forma de Garrido
|  |  | Aøb ( 3/4" ) = | 2.85 |  |  |  |  | Ø 3/8" para refuerzo principal Ø =< 3/4"
| # Varilla ( n ) = |  |  | 25 |  |  |  |  | Ø 1/2" para refuerzo principal Ø > 3/4"
| Espaciam = |  |  | 10 |  |  |  |  | con espaciamiento maximo de 45 cm.
| 25 | Ø 3/4" @ |  | 10 | [12 empty] | 0.2
Note on R203: Elaborado por : MARCO ANTONIO PINEDO RUIZ
1
2
t1
t2
b1
b2
0
Xo
+
+
0
Xo
+
0
Xo
-
+
+
-
+
X
X
kg/cm2
cm4
kg
cm3
kg
-
+
cm
cm2
cm2
cm
cm2
cm
cm2
cm2
cm2
m
m
m
cm2
cm
cm
cm
cm
cm2
cm
cm2
cm2
cm
cm2
cm2
cm2
cm2
cm2
cm2
cm
cm
cm
cm
cm2
cm
cm2
cm2
cm
cm2
cm
cm2
cm2
cm2
cm2
cm
cm
cm
cm2
cm
cm2
cm
cm2
cm
cm2
cm
cm
cm2
cm2
kg
kg
cm2
cm2
kg
kg
cm2
cm2
cm
cm
>
cm
cm2
cm
cm
cm2
11 Ø 3/4"@ 10cm
14 Ø 5/8"@ 22cm
25 Ø 3/4"@ 10cm
24 Ø3/4"@ 11cm
18 Ø 3/4"@ 10cm

## Z.Conectada
DISEÑO DE ZAPATA CONECTADA
Diseñar la zapata conectada que soportara las columnas mostradas en la figura . La capacidad portante
admisible del suelo es qa = 2.0 kg/cm2 . Considere Fy = 4200 kg/cm2 , f'c = 175 kg/cm2 para la
cimentacion
DATOS:
| Zapata |  |  |  | Acero
| f ' c = | 175 | kg/cm² | f y = | 4200 | kg/cm² | S/C = | 500 | kg/m²
| Columna |  |  |  | Suelo
| f ' c = | 210 | kg/cm² | Df = | 1.6 | m | Lc = | 550 | cm
| b1 = | 50 | cm | g m = | 1800 | kg/m³ | db = | 1.91 | cm
| t1 = | 50 | cm | g c = | 2400 | kg/m³
| b2 = | 40 | cm | qa = | 2 | kg/cm²
| t2 = | 50 | cm | db = | 1.91 | cm
| COL | SECCION |  | REFUERZO | PD (tn) | PL (tn)
| 1 | 50 | 50 | 9 Ø 3/4" | 50 | 30
| 2 | 40 | 50 | 9 Ø 3/4" | 40 | 24
1.- DIMENSIONAMIENTO DE LA ZAPATA Y VIGA DE CIMENTACION
ZAPATA EXTERIOR:
[7 empty] | 48.5125 | cm |  | hc = Ld + r.ee + Øb
|  |  |  | Ld = | 49 |  |  |  |  | hm = Df - hc
| ld >= 0.004 * øb * fy | [5 empty] | 32.088 | cm
|  |  |  | Ld = | 32
Cálculo del peralte de la zapata (hc )
|  |  |  | hc = | 59
|  |  |  | ht = | 101
Cálculo de la presión neta del suelo ( qm )
qn = qa - gm*hm - gc*hc - s/c
1.6266
| CALCULO DE P'2 : Tanteo e = |  |  |  | 57
9249.4929
9249.4929
| Az = | Ps |  | Az = | P1 + P' 2 | = | 54868.4372 |  | cm2
|  | qn |  |  | qn
| A = 2 x( b )^2 = |  | 54868.4372 |  | b = | 166 | cm
| nuevo e = | b - t |  | e = | 58 |  | P'1 = | 9431
|  | 2 2 |  |  |  |  | P'2 = | 54980
|  |  |  | A = 2 x( b )^2 = |  | 54980 |  | b = | 166
[8 empty] | b= | 165 | tomamos
| t=2b | [6 empty] | t= | 330
Tomamos b = 165 cm -----> A = 165 x 330 e = 57 cm
ZAPATA EXTERIOR:
[7 empty] | 49 |  |  | hc = Ld + r.ee + Øb
|  |  |  | Ld = | 49 |  |  | cm |  | hm = Df - hc
| ld >= 0.004 * øb * fy | [5 empty] | 32 | cm
|  |  |  | Ld = | 32
Cálculo del peralte de la zapata (hc )
|  |  |  | hc = | 60
|  |  |  | ht = | 100
Cálculo de la presión neta del suelo ( qm )
qn = qa - gm*hm - gc*hc - s/c
2
| CALCULO DE P'2 : Tanteo e = |  |  |  | 71
9486
9486
| Az = | Ps |  | Az = | P2 + P' 2 | = | 36743 |  | cm2
|  | qn |  |  | qn
| A = ( b )^2 = |  | 36743 |  | b = | 192 | usamos b = 250 cm |  | 155 | cm
| nuevo e = | b - t |  | e = | 71 |  | P'1 = | 9486
|  | 2 2 |  |  |  |  | P'2 = | 44743
|  |  |  | A = 2 x( b )^2 = |  | 44743 |  | b = | 150
|  | b = |  | 150 | A2 = ( 150 x 150 )
VIGAS DE CIMENTACION
| h = | Lc | = | 550 | 79 | SECCION
|  | 7 |  | 7 |  | 50 | 80
| b = | P1 |  | b = | 47
31 x Lc
DISEÑO DE LA VIGA DE CONEXIÓN
| Wv = b x h x g c = |  |  | 9.6 | kg/m | Mu = P' 2 x L + Wv x ( L^2 )/2= |  |  |  | 7250000
[6 empty] | Mu = | 7250000 |  | kg-cm
[6 empty] | Øb ( 3/4") = | 1.91 |  | ree = | 7.5
| As = Mu / ( Ø * fy * ( d - a/2 )) |  |  |  |  | B = | 50
| a = As x fy / ( 0.85 x f 'c x b ) |  |  |  |  | d = | 79
| As mín = 0.8 x (f ' c ^0.5) x B * d/ fy |  |  |  |  | a = | 5 |  | (Valor Asumido)
| As > As mín OK !! |  |  |  |  | As = | 25.07 |  |  | Aøb ( 1" ) = | 2.54
| # Varilla ( n ) = As |  |  |  |  | a = | 14.16 |  | # Varilla ( n ) = |  | 11
|  | Aøb | [7 empty] | Espaciam = | 3
| Espaciam = B - 2*r.e - Øb |  |  |  |  | As = | 26.67 |  | 11 | Ø 1" @ | 3
n -1
|  | As mín = | 9.95 |  | 11 | Ø 1" @ | 3
|  |  | As > Asmin |  |  | OK !!
| VERIFICACION POR CORTE | [5 empty] | APORTE DEL CONCRETO
| Vu = P' 2 + Wv x L |  |  | Vu = | 21982 | KG | Vc = 0.53 x (f ' c ^0.5) x b x d = |  |  |  | 23540 | kg
| L |  |  |  | Vu < Ø Vc |  |  | OK !!
DISEÑO DE LA ZAPATA EXTERIOR
| ZAPATA EXTERIOR | [7 empty] | ZAPATA INTERIOR
| qn = | Pu |  | qn = | #DIV/0! | kg/cm2 |  |  | qn = | Pu | #DIV/0!
|  | Az | [7 empty] | Az
| Mu = | qnu x B x (L^2) |  |  | Mu = | #DIV/0! |  |  | Mu = | qnu x B x (L^2) |  | #DIV/0!
|  |  | 2 | [6 empty] | 2
[9 empty] | L = | 100 | r .e .e = | 8
| B = | 150 |  | r .e .e = | 7.5 |  |  |  | B = | 250
| d = | 41 |  | db = | 1.59 |  |  |  | d = | 51
| a = | 5 |  |  | (Valor Asumido) |  |  |  | a = | 5 | ( Valor Asumido )
| As = | #DIV/0! | [6 empty] | As = | #DIV/0!
| a = | #DIV/0! | [5 empty] | a = |  | #DIV/0!
| As = | #DIV/0! |  |  | Aøb ( 5/8" ) = | 1.98 |  |  | As = | #DIV/0!
|  |  | # Varilla ( n ) = |  |  | #DIV/0! |  |  |  | #Varilla n = | 14
|  |  | Espaciam = |  |  | #DIV/0! |  |  |  | Espaciam. = | 17.8777
|  | As mín = | 13.5 |  |  |  |  | Asmin = |  | 27
|  | #DIV/0! | Ø 5/8" @ |  | #DIV/0! |  |  |  | 14 | Ø 5/8" @ |  | 17.8777
6.- VERIFICACION DE LA CONEXIÓN ZAPATA - COLUMNA( Ø = 0.70 )
Columna Exterior
Para la sección A columna = 50 x 50 = 2500 cm² ( COLUMNA )
|  | Ø * 0.85 * f 'c * As1 |  |  |  |  | Pu = | 121000 |  |  | # Varilla ( n ) = | 4
|  | A colum = b *t |  |  |  |  | A1 = | 2500
|  | Pu < ( Ø * 0.85 * f 'c * A1) |  |  |  |  | Ø * 0.85 * f 'c * A1 = | 312375
As mín = 0.005 * A1
|  | # Varilla = As1 |  |  |  | Pu < Ø * 0.85 * f 'c * A1 |  |  |  | OK !!
Aøb
|  | As col. > As mín OK !! |  |  |  |  | As mín = | 12.5
[7 empty] | Aøb ( 3/4" ) = | 2.85
[6 empty] | USAR : | As1 = | 12.5
| Columna Interior |  |  |  |  | As col > As min |  | OK !!
Para la sección B columna = 50 x 50 = 2500 cm² ( COLUMNA )
[7 empty] | Pu = | 96800
|  | Ø * 0.85 * f 'c * As1 |  |  |  |  | A1 = | 2000
|  | A colum = b *t |  |  |  |  | Ø * 0.85 * f 'c * A1 = | 249900 |  |  | # Varilla ( n ) = | 4
|  | Pu < ( Ø * 0.85 * f 'c * A1) | [8 empty] | Aøb ( 3/4" ) = | 2.85
|  | As mín = 0.005 * A1 |  |  |  | Pu < Ø * 0.85 * f 'c * A1 |  |  |  | USAR : | As1 = | 10
|  | # Varilla = As1 | [7 empty] | OK !!
|  | Aøb |  |  |  |  | As mín = | 10
|  | As col. > As mín OK !! | [6 empty] | As col > As min |  | OK !!
Longitud de desarrollo en Traccion ( Ld )
| ld = Øb * fy * a * b * g * l |  |  |  | < Lv1
3.54 * f 'c^.5 * C + Kr
Øb
Lv1 = Lv - r.e.e
La Zapata es rectangular se debe compartir el Refuerzo adecuadamente de la siguiente manera:
Asc = 2 * Astrv
| ( b + 1 ) |  |  |  | b = | 1 |  | Øb (5/8") = | 1.59 | C = | 8.5
[5 empty] | g = | 0.8 |  | r.e.e = | 7.5 | ktr = | 0
| b = Lado mayor Zapata |  |  |  | l = | 1 |  | fy = | 4200
| Lado menor Zapata |  |  |  | a = | 1 |  | f'c = | 175 | 2.5 | q = ( C+kt r )/ Øb
Aøb
| # Varilla ( n ) = As |  |  |  | Longitud de desarrollo en tracción | [5 empty] | q= | 10.09
Aøb
| Espaciam = B - 2*r.e.e - Øb | [5 empty] | Lv1 = | 38.13 |  |  | q >= 2.5 ,PONER 2.5 !!
|  | n -1 |  |  |  |  | Ld = | 45.63 |  |  | q < 2.5 ,PONER q !!
[7 empty] | Ld < Lv1 |  | AUMENTAR EL T !!
Espaciamiento del Refuerzo
45 cm
|  |  |  | As1 = | OK !!
| 3 x h | 0 | cm
d/2
d/2
X
Ld
0.08xdbxfy
f 'c
=
Ld = 0.08x1,91x4200/(175^(1/2)) =
Ld >= 0.004x1.91x4200 =
cm
cm
cm
qn = 2.4-(1800xE^-06)x(101)-(2400xE^06)x(59)-(500xE^04) =
qn =
cm
hc = Ld + 10 =
ht = Df - hc =
kg/cm2
( PD + PL ) x e
Lc - e
P'2 =
=
P1xe
L
=
( 50 + 30 ) x 1000 x 57
550 - 57
=
X
=
=
kg
cm
P'2 =
Ld
0.08xdbxfy
f 'c
=
Ld = 0.08x1.91x4200/(175^(1/2)) =
Ld >= 0.004x1.91x4200 =
cm
cm
cm
qn = 2.4-(1700xE^-06)x(120)-(2400xE-06)x(60)-(500xE-04) =
qn =
cm
hc = Ld + 10 =
ht = Df - hc =
kg/cm2
( PD + PL ) x e
Lc - e
P'2 =
=
P1xe
L
=
( 40 + 24 ) x 1000 x 50
550 - 50
=
=
kg
cm
P'2 =
cm
cm
h =
x
cm
cm2
cm2
cm
cm2
cm2
cm2
cm2
cm2
cm
cm
cm2
cm2
cm
cm2
cm2
cm2
cm
cm2
cm2
cm
cm
cm
cm2
cm2
cm2
cm
cm2
cm
cm
cm2
kg
cm
kg
kg
cm2
cm2
cm2
cm2
kg
kg
cm2
cm2
cm2
cm2
cm
cm
>
12 Ø 5/8"@ 12cm
14 Ø 5/8"@ 22cm
6 Ø 1"@ 7cm
14 Ø 5/8"@ 18cm

## LOSA RIGIDA
DISEÑO DE LOSA DE CIMENTACION
|  |  | S/C= | 450
gm1= | 1700 |  |  |  | KS
0.9
Y'
| A |  | B |  | C |  | D
0.2
|  |  | 1 |  | 2 |  | 3
| E | [5 empty] | F | 4.5
Y
9.8
|  |  | 4 |  | 5 |  | 6
X
| G | [5 empty] | H
4.5
|  |  | 7 |  | 8 |  | 9
| I | [5 empty] | L | 0.6
| O |  | J |  | K |  |  | X'
|  | 0.2 | 5.4 |  | 5.4 |  | 0.6
11.6
DATOS
| COLUMNA | PD (ton) | PL (ton) | Pu |  | F'c = | 210 | kg/cm2
| 1 | 45 | 25 | 70 |  | Fy = | 4200 | kg/cm2
| 2 | 60 | 30 | 90 |  | gc= | 2400 | kg/m3
| 3 | 60 | 30 | 90 |  | qa = | 1.4 | kg/cm2
| 4 | 60 | 30 | 90 |  | Ks = | 1 | kg/cm3
| 5 | 100 | 40 | 140 |  | S/C= | 450 | Kg/m2
| 6 | 70 | 30 | 100 |  | gm1= | 1700 | kg/m3
| 7 | 60 | 30 | 90
| 8 | 70 | 30 | 100
| 9 | 60 | 30 | 90
|  | 585 | 275 | 860
1.- CALCULO DEL ESPESOR DE LA PLACA
| METODO DE DISEÑO |  | ASUMIENDO | t= | 50 | cm.
|  | l= 4 | 3Ks |  | E=15000*√F'c
Et3
|  | l= | 0.0032415 | m-1 | l= | 0.00324 |  | m-1
|  | 1.75 | 5.4012 |  | Lc= | 5.4
|  | l |  |  | Lc= | 4.5
Se debe cumplir la siguiente condición:
| 1.75/l <Lc |  | METODO RIGIDO
AREA DE LOSA
|  | A= | B * L = | 113.68 | m2 | B= | 11.6 | m.
[6 empty] | L= | 9.8 | m.
PRESIONES DEL SUELO
|  | qn=qa - gt * ht - gc * hc - S/C |  |  |  | Df= | 90 | cm.
|  | qn= | 1.167 | kg/cm2 |  | ht= | 40 | cm.
2.-PRESION POR DEBAJO DE PUNTOS PERIMETRALES
|  | X'= SPiXi |  | ex= X' - B/2
Pi
|  | X'= | 578.8372 | cm. | X = | 579 | cm.
|  | Y'= SPiYi |  |  | ex = | -1 | cm.
Pi
|  | Y'= | 494.3023 | cm. | Y '= | 494 | cm.
|  |  | ey= Y' - L/2 |  | ey = | 4 | cm.
Entonces :
q = ( Pu/a ) + - ( MyX / Iy ) + - ( MxY / Ix )
Donde :
|  | Pu= | 1286500 | kg.
| Ix= | BL3/12 = | 909.8189 | Ix= | 909.8189 | m4
| Iy= | LB3/12 = | 1274.7317 | Iy= | 1274.7317 | m4
ENTONCES:
|  | q= | 1286500 + - 1286500x + - 5146000y
(980)(1160) 1.275*1011 9.098*1010
|  | q= | 1.132 + - 0.00001x + - 0.00006y
|  | Pu/A = | 1.1317 |  | Pu/A = | 1.132
3.-PROCESAMOS LA TABLA
| PUNTO | Pu/A | X(cm.) | 0.00001X | Y(cm.) | 0.00006y | q(kg/cm2)
| A | 1.132 | -580 | 0.0058 | 490 | 0.0294 | 1.1672
| B | 1.132 | -290 | 0.0029 | 490 | 0.0294 | 1.1643
| C | 1.132 | 250 | -0.0025 | 490 | 0.0294 | 1.1589
| D | 1.132 | 580 | -0.0058 | 490 | 0.0294 | 1.1556
| E | 1.132 | -580 | 0.0058 | 245 | 0.0147 | 1.1525
| F | 1.132 | 580 | -0.0058 | 245 | 0.0147 | 1.1409
| G | 1.132 | -580 | 0.0058 | -205 | -0.0123 | 1.1255
| H | 1.132 | 580 | -0.0058 | -205 | -0.0123 | 1.1139
| I | 1.132 | -580 | 0.0058 | -490 | -0.0294 | 1.1084
| J | 1.132 | -290 | 0.0029 | -490 | -0.0294 | 1.1055
| K | 1.132 | 250 | -0.0025 | -490 | -0.0294 | 1.1001
| L | 1.132 | 580 | -0.0058 | -490 | -0.0294 | 1.0968
4.-COMPARAMOS LAS PRESIONES CALCULADAS CON LA PRESION NETA DEL SUELO
| q<=qn |  | SI CUMPLE
5.-CALCULAMOS EL PERALTE DE LA LOSA A PARTIR DEL CORTE POR PUNZONAMIENTO
COLUMNA 5
Vu = Pu - (qnu * m * n)
n= 40 + d
d/2
m = 40 + d
| Vu= | 1.4*100000 +1.7*40000 -1.167*(40+d)*(40+d)
Vu=
Vc=1.1√F'c*bo*d
[5 empty] | Igualamos : | Vu = fVc
Vc=1.1√210*4(40+d)
fVc=
COLUMNA 2
Vu = Pu - (qnu * m * n)
| Vu= | 1.4*60000 +1.7*30000 -1.167*(40+d)*(40+d/2) |  |  |  |  | m = 40 +d
COLUMNA 1
| Vc=1.1√F'c*bo*d |  |  |  |  | Vu = Pu - (qnu * m * n)
Vc=1.1√210*(120+2d)d
fVc=
| Igualamos | Vu=fVc |  |  |  |  | n=40 +d/2
m = 40 +d/2
| Vu= | 1.4*45000 +1.7*25000 -1.167*(40+d/2)*(40+d/2)
Vu=
Vc=1.1√F'c*bo*d
Vc=1.1√210*2(40+d/2)d
| fVc= | 1083.95d +13.55d2
| Igualamos | Vu=fVc
13.83d2 + 1130.63d - 103633 =0
| Si | d = | 55
|  | ht = | 65
VERIFICAMOS LA CONDICION DE DISEÑO
|  | l= 4 | 3Ks |  | E=15000*√F'c
Et3
|  | l= | 0.0026625 | m-1 | l= | 0.00266 | m-1
|  | 1.75 | 6.5789 | m. | Lc= | 5.4
|  | l |  |  | Lc= | 4.5
Se debe cumplir la siguiente condición:
| 1.75/l <Lc |  | METODO RIGIDO
6.-CALCULAMOS EL FACTOR DE AMPLIFICACION DE CARGA F PARA CADA FRANJA
| FRANJA | q | q prom. | b | L | P | SP | CP | F
| A | 1.1672 | 1.1566 | 245 | 1160 | P1 | 375500 | 352098.1233 | 0.93768
| B | 1.1643 |  |  |  | P2 |  |  | 1
| C | 1.1589 |  |  |  | P3
| D | 1.1556
| E | 1.1525
| F | 1.1409
| E | 1.1525 | 1.1332 | 450 | 1160 | P4 | 492000 | 541765.2 | 1.1011
| F | 1.1409 |  |  |  | P5
| H | 1.1139 |  |  |  | P6
| G | 1.1255
| G | 1.1255 | 1.1084 | 285 | 1160 | P7 | 419000 | 392713.01 | 0.93726
| H | 1.1139 |  |  |  | P8 |  |  | 1
| I | 1.1084 |  |  |  | P9
| J | 1.1055
| K | 1.1001
| L | 1.0968
| A | 1.1672 | 1.1372 | 290 | 980 | P1 | 375500 | 349350.8567 | 0.93036
| B | 1.1643 |  |  |  | P4 |  |  | 1
| J | 1.1055 |  |  |  | P7
| I | 1.1084
| G | 1.1255
| E | 1.1525
| B | 1.1643 | 1.1322 | 540 | 980 | P2 | 492000 | 545580.12 | 1.1089
| C | 1.1589 |  |  |  | P5
| J | 1.1055 |  |  |  | P8
| K | 1.1001
| C | 1.1589 | 1.1277 | 330 | 980 | P3 | 419000 | 391849.09 | 0.9352
| D | 1.1556 |  |  |  | P6
| F | 1.1409 |  |  |  | P9
| H | 1.1139
| K | 1.1001
| L | 1.0968
Efectuamos el diseño de la losa considerando por cuestiones academicas una sola franja central EFGH, en primer lugar
determinamos el diagrama de fuerzas cortantes y momentos flectores a partir del modelo estructural.
| 1.2 P4 |  | 1.2 P5 | 1.2 P6
q1 = b x (qe + qg)
2
[5 empty] | q1 = | 450 x ( 1.153 + 1.126 ) = |  | 513
2
q2 = b x ( qf + qh )
2
[5 empty] | q2 = 450 x ( 1.141 + 1.114 ) = |  |  | 507
| 0.2 | 5.4 | 5.4 | 0.6 |  | 2
[5 empty] | q = | 510
149400
|  |  | 123600 |  | 1.2 x P4 = | 1.2 x(1.4x60000+1.7x30000) = |  |  | 162000
[5 empty] | 1.2 x P5 = | 1.2 x(1.4x100000+1.7x40000) = |  |  | 249600
| 10200 |  |  |  | 1.2 x P6 = | 1.2 x(1.4x70000+1.7x30000) = |  |  | 178800
Verificacion por Flexion
[6 empty] | Vu = 151800 - 510*(20 + 56 ) = |  |  | 113040
Vc = 0.53 x( 210 ^.5 ) x b x d =
|  |  | 126000 | 29400
| 151800 |  |  |  |  | ØVc =164515
[6 empty] | Vu < ØVc | OK
Refuerzo superior :
|  | 22489412 | 20614568
[6 empty] | Mu = | 22489412 | kg -cm
[6 empty] | a = | 5 | cm
|  | ( - ) | ( - )
[6 empty] | AS = | 111.21 | cm2
[6 empty] | a = | 5.81 | cm
[6 empty] | AS = | 112.06 | cm2
| 102000 | 7512000 |  | 918000 |  | ( 23 Ø 1" @ 20 cm )
[5 empty] | Asmin = 0.0018 x b x h = |  |  | 52.65 | cm2
Refuerzo Inferior :
|  | Mu = | 7512000 | kg -cm
|  | a = | 1.94 | cm
|  | AS = | 36.11 | cm2
|  | a = | 5.81 | cm
|  | AS = | 37.43 | cm2
| Asmin = 0.0018 x b x h = |  |  | 52.65 | cm2
( 19 Ø 3/4" @ 25 cm )
n = 40 +d/2

## enunciado de losa Cimentacion
Diseñar la losa de cimentación mostrada considerando un suelo de capacidad portante admisible
qa = 1,2 kg/cm². Todas las columnas son cuadradas de 50 cm x 50 cm. La profundidad de cimentación
es de 1,10 m., el peso específico del suelo es g = 1650 kg/m³ y la sobrecarga s/c = 500 kg/m² ,
fy = 4200 kg/cm² , f'c = 210 kg/cm² y ks = 8 kg/cm³.
|  | 1 |  | 2 |  | 3 | 4 |  | 20.00m
5.05m
|  | 5 |  | 6 |  | 7 | 8
4.80m
|  | 9 |  | 10 |  | 11 | 12
4.80m
|  | 13 |  | 14 |  | 15 | 16
4.80m
|  | 17 |  | 18 |  | 19 | 20
0.55m
| 5.75m |  |  | 5.50m |  | 5.50m | 0.70m
17.45m
CUADRO DE CARGAS
|  | COLUMNA | Toneladas
|  |  | PD |  | PL
|  | 1 | 40 |  | 15
|  | 2 - 3 | 60 |  | 30
|  | 4 | 50 |  | 25
|  | 5 - 9 - 13 | 70 |  | 30
|  | 6 - 7 | 140 |  | 70
|  | 10 - 11 | 160 |  | 75
|  | 14 - 15 | 160 |  | 85
|  | 8 - 12 - 16 | 90 |  | 40
|  | 17 | 80 |  | 35
|  | 18 - 19 | 85 |  | 40
|  | 20 | 100 |  | 45

## Losa de Cimentacion
SOLUCION
qa = | 1.2 | kg/cm² |  | gs = | 0.00165 | kg/cm³
bcol = | 50 | cm |  | s/c = | 0.05 | kg/cm²
tcol = | 50 | cm |  | fy = | 4200 | kg/cm²
Df = | 110 | cm |  | f'c = | 210 | kg/cm²
Ks = | 8 | kg/cm³ |  | m = | 0.25
E = | 217370.6512 | kg/cm² |  | gc = | 0.0024 | kg/cm³
CALCULO DEL AREA DE LA LOSA Y EL ESPESOR
| A= | 20.00*17.45 | m2
| A = | 349 | m2
Método a usar
|  | l = | 4√ | 3 x Ks
E x t³
|  | Lc = | { | 550 | cm
|  |  |  | 480 | cm
| Si | Lc | < | 1.75 | Þ | METODO RIGIDO
l
|  | Lc | > | 1.75 | Þ | METODO FLEXIBLE
l
Tabulando :
| t | l | 1,75/l
| 10 | 0.018229 | 96 | ® | METODO FLEXIBLE |  |  |  | FALSE
| 20 | 0.010839 | 161 | ® | METODO FLEXIBLE |  |  |  | FALSE
| 30 | 0.0079967 | 219 | ® | METODO FLEXIBLE |  |  |  | FALSE
| 40 | 0.0064448 | 272 | ® | METODO FLEXIBLE |  |  |  | FALSE
| 50 | 0.0054516 | 321 | ® | METODO FLEXIBLE |  |  |  | FALSE
| 60 | 0.0047549 | 368 | ® | METODO FLEXIBLE |  |  |  | FALSE
| 70 | 0.0042357 | 413 | ® | METODO FLEXIBLE |  |  |  | FALSE
FALSE
CALCULO DE LA PRESION NETA
Asumiendo
| t = | 50 | cm
| qn = | qa - gt x ht - gc x hc - s/c
| qn = | 1,2 - 1650E-6 (110 - 50) - 2400E-6 (50) - 500E-4
| qn = | 0.931 | kg/cm²
Verificación por punzonamiento
| Vu = | Pu - qn x m x n
| Vc = | 1,1 √ f'c x bo x d
COLUMNA 1
Vu = | 1,4 x 40000 + 1,7 x 15000 - 0,931 x (50 + d/2) x (50 + d/2)
Vu = | 81500 | - 0,931 x ( 2500 + 50 d + 0,25 d² ) |  |  | (a)
Vc = | 1,10 √ 210 x 2 (50 + d/2) d
Vc = | 31.881 | x ( 50 d + 0,50 d² )
ø Vc = | 27.0989 | x ( 50 d + 0,50 d² ) |  |  | (b)
Igualando (a) y (b), tenemos:
27.0989 | x ( 50 d + 0,50 d² ) = |  | 81500 | - 0,931 x ( 2500 + 50 d + 0,25 d² )
1354,94 d | + 13,55 d² | = | 81500 | - 2327,50 - 46,55 d - 0,23 d²
d² + 101,70 d - 5745,46 = 0
® | d = | 40.43 | cm | NO OK !
COLUMNA 2 - 3
50 + d/2
50 + d
Vu = | 1,4 x 60000 + 1,7 x 30000 - 0,931 x (50 + d) x (50 + d/2)
Vu = | 135000 | - 0,931 x ( 2500 + 75 d + 0,5 d² ) |  |  | (a)
Vc = | 1,10 √ 210 x (( 50 + d ) + ( 50 + d/2) x 2 ) x d
Vc = | 15.9405 | x ( 150 d + 2 d² )
ø Vc = | 13.5494 | x ( 150 d + 2 d² ) |  |  | (b)
Igualando (a) y (b), tenemos:
13.5494 | x ( 150 d + 2 d² ) = |  | 135000 | - 0,931 x ( 2500 + 75 d + 0,5 d² )
2032,35 d | + 27,098 d² | = | 135000 | - 2327,50 - 69,825 d - 0,466 d²
d² + 76,27 d - 4813,25 = 0
® | d = | 41.03 | cm | NO OK !
COLUMNA 4
50 + d/2
50 + d
Vu = | 1,4 x 50000 + 1,7 x 25000 - 0,931 x (50 + d) x (50 + d/2)
Vu = | 112500 | - 0,931 x ( 2500 + 75 d + 0,5 d² ) |  |  | (a)
Vc = | 1,10 √ 210 x (( 50 + d ) + ( 50 + d/2) x 2 ) x d
Vc = | 15.9405 | x ( 150 d + 2 d² )
ø Vc = | 13.5494 | x ( 150 d + 2 d² ) |  |  | (b)
Igualando (a) y (b), tenemos:
13.5494 | x ( 150 d + 2 d² ) = |  | 112500 | - 0,931 x ( 2500 + 75 d + 0,5 d² )
2032,35 d | + 27,098 d² | = | 112500 | - 2327,50 - 69,825 d - 0,466 d²
d² + 76,27 d - 3996,97 = 0
® | d = | 35.7 | cm | OK !
COLUMNA 5 - 9 - 13
50 + d
50 + d/2
Vu = | 1,4 x 70000 + 1,7 x 30000 - 0,931 x (50 + d) x (50 + d/2)
Vu = | 149000 | - 0,931 x ( 2500 + 75 d + 0,5 d² ) |  |  | (a)
Vc = | 1,10 √ 210 x (( 50 + d ) + ( 50 + d/2) x 2 ) x d
Vc = | 15.9405 | x ( 150 d + 2 d² )
ø Vc = | 13.5494 | x ( 150 d + 2 d² ) |  |  | (b)
Igualando (a) y (b), tenemos:
13.5494 | x ( 150 d + 2 d² ) = |  | 149000 | - 0,931 x ( 2500 + 75 d + 0,5 d² )
2032,35 d | + 27,098 d² | = | 149000 | - 2327,50 - 69,825 d - 0,466 d²
d² + 76,27 d - 5321,16 = 0
® | d = | 44.18 | cm | NO OK !
COLUMNA 6 - 7
50 + d
50 + d
Vu = | 1,4 x 140000 + 1,7 x 70000 - 0,931 x (50 + d) x (50 + d)
Vu = | 315000 | - 0,931 x ( 2500 + 100 d + d² ) |  |  | (a)
Vc = | 1,10 √ 210 x 4 x ( 50 + d ) x d
Vc = | 15.9405 | x ( 200 d + 4 d² )
ø Vc = | 13.5494 | x ( 200 d + 4 d² ) |  |  | (b)
Igualando (a) y (b), tenemos:
13.5494 | x ( 200 d + 4 d² ) = |  | 315000 | - 0,931 x ( 2500 + 100 d + d² )
2709,80 d | + 54,196 d² | = | 315000 | - 2327,50 - 93,10 d - 0,931 d²
d² + 50,84 d - 5671,86 = 0
® | d = | 54.07 | cm | NO OK !
COLUMNA 10 - 11
50 + d
50 + d
Vu = | 1,4 x 160000 + 1,7 x 75000 - 0,931 x (50 + d) x (50 + d)
Vu = | 351500 | - 0,931 x ( 2500 + 100 d + d² ) |  |  | (a)
Vc = | 1,10 √ 210 x 4 x ( 50 + d ) x d
Vc = | 15.9405 | x ( 200 d + 4 d² )
ø Vc = | 13.5494 | x ( 200 d + 4 d² ) |  |  | (b)
Igualando (a) y (b), tenemos:
13.5494 | x ( 200 d + 4 d² ) = |  | 351500 | - 0,931 x ( 2500 + 100 d + d² )
2709,80 d | + 54,196 d² | = | 351500 | - 2327,50 - 93,10 d - 0,931 d²
d² + 50,84 d - 6333,97 = 0
® | d = | 58.13 | cm | NO OK !
COLUMNA 14 - 15
50 + d
50 + d
Vu = | 1,4 x 160000 + 1,7 x 85000 - 0,931 x (50 + d) x (50 + d)
Vu = | 368500 | - 0,931 x ( 2500 + 100 d + d² ) |  |  | (a)
Vc = | 1,10 √ 210 x 4 x ( 50 + d ) x d
Vc = | 15.9405 | x ( 200 d + 4 d² )
ø Vc = | 13.5494 | x ( 200 d + 4 d² ) |  |  | (b)
Igualando (a) y (b), tenemos:
13.5494 | x ( 200 d + 4 d² ) = |  | 368500 | - 0,931 x ( 2500 + 100 d + d² )
2709,80 d | + 54,196 d² | = | 368500 | - 2327,50 - 93,10 d - 0,931 d²
d² + 50,84 d - 6642,34 = 0
® | d = | 59.95 | cm | NO OK !
COLUMNA 8 - 12 - 16
50 + d
50 + d
Vu = | 1,4 x 90000 + 1,7 x 40000 - 0,931 x (50 + d) x (50 + d)
Vu = | 194000 | - 0,931 x ( 2500 + 100 d + d² ) |  |  | (a)
Vc = | 1,10 √ 210 x 4 x ( 50 + d ) x d
Vc = | 15.9405 | x ( 200 d + 4 d² )
ø Vc = | 13.5494 | x ( 200 d + 4 d² ) |  |  | (b)
Igualando (a) y (b), tenemos:
13.5494 | x ( 200 d + 4 d² ) = |  | 194000 | - 0,931 x ( 2500 + 100 d + d² )
2709,80 d | + 54,196 d² | = | 194000 | - 2327,50 - 93,10 d - 0,931 d²
d² + 50,84 d - 3476,93 = 0
® | d = | 38.79 | cm | OK !
COLUMNA 17
50 + d
50 + d/2
Vu = | 1,4 x 80000 + 1,7 x 35000 - 0,931 x (50 + d) x (50 + d/2)
Vu = | 171500 | - 0,931 x ( 2500 + 75 d + 0,5 d² ) |  |  | (a)
Vc = | 1,10 √ 210 x (( 50 + d ) + ( 50 + d/2) x 2 ) x d
Vc = | 15.9405 | x ( 150 d + 2 d² )
ø Vc = | 13.5494 | x ( 150 d + 2 d² ) |  |  | (b)
Igualando (a) y (b), tenemos:
13.5494 | x ( 150 d + 2 d² ) = |  | 171500 | - 0,931 x ( 2500 + 75 d + 0,5 d² )
2032,35 d | + 27,098 d² | = | 171500 | - 2327,50 - 69,825 d - 0,466 d²
d² + 76,27 d - 6137,44 = 0
® | d = | 49 | cm | NO OK !
COLUMNA 18 - 19
50 + d
50 + d
Vu = | 1,4 x 85000 + 1,7 x 40000 - 0,931 x (50 + d) x (50 + d)
Vu = | 187000 | - 0,931 x ( 2500 + 100 d + d² ) |  |  | (a)
Vc = | 1,10 √ 210 x 4 x ( 50 + d ) x d
Vc = | 15.9405 | x ( 200 d + 4 d² )
ø Vc = | 13.5494 | x ( 200 d + 4 d² ) |  |  | (b)
Igualando (a) y (b), tenemos:
13.5494 | x ( 200 d + 4 d² ) = |  | 187000 | - 0,931 x ( 2500 + 100 d + d² )
2709,80 d | + 54,196 d² | = | 187000 | - 2327,50 - 93,10 d - 0,931 d²
d² + 50,84 d - 3349,95 = 0
® | d = | 37.79 | cm | OK !
COLUMNA 20
50 + d
50 + d
Vu = | 1,4 x 100000 + 1,7 x 45000 - 0,931 x (50 + d) x (50 + d)
Vu = | 216500 | - 0,931 x ( 2500 + 100 d + d² ) |  |  | (a)
Vc = | 1,10 √ 210 x 4 x ( 50 + d ) x d
Vc = | 15.9405 | x ( 200 d + 4 d² )
ø Vc = | 13.5494 | x ( 200 d + 4 d² ) |  |  | (b)
Igualando (a) y (b), tenemos:
13.5494 | x ( 200 d + 4 d² ) = |  | 216500 | - 0,931 x ( 2500 + 100 d + d² )
2709,80 d | + 54,196 d² | = | 216500 | - 2327,50 - 93,10 d - 0,931 d²
d² + 50,84 d - 3885,07 = 0
® | d = | 41.89 | cm | NO OK !
Þ | t = | 70 | cm
| qn = | 1,2 - 1650E-6 (110 - 70) - 2400E-6 (70) - 500E-4
| qn = | 0.916 | kg/cm²
COLUMNA 14 - 15
50 + d
50 + d
Vu = | 1,4 x 160000 + 1,7 x 85000 - 0,916 x (50 + d) x (50 + d)
Vu = | 368500 | - 0,916 x ( 2500 + 100 d + d² ) |  |  | (a)
Vc = | 1,10 √ 210 x 4 x ( 50 + d ) x d
Vc = | 15.9405 | x ( 200 d + 4 d² )
ø Vc = | 13.5494 | x ( 200 d + 4 d² ) |  |  | (b)
Igualando (a) y (b), tenemos:
13.5494 | x ( 200 d + 4 d² ) = |  | 368500 | - 0,916 x ( 2500 + 100 d + d² )
2709,80 d | + 54,196 d² | = | 368500 | - 2290 - 91,60 d - 0,916 d²
d² + 50,83 d - 6644,83 = 0
® | d = | 59.97 | cm | OK !
® | t = | 70 | cm.
3.-PROCESAMOS LA TABLA
PUNTO | Pu/A | X(cm.) | 1e-05 | Y(cm.) | 0.00006y | q(kg/cm2)
A | 1.132 | -580 | 0.0058 | 490 | 0.0294 | 1.1672
B | 1.132 | -290 | 0.0029 | 490 | 0.0294 | 1.1643
C | 1.132 | 250 | -0.0025 | 490 | 0.0294 | 1.1589
D | 1.132 | 580 | -0.0058 | 490 | 0.0294 | 1.1556
E | 1.132 | -580 | 0.0058 | 245 | 0.0147 | 1.1525
F | 1.132 | 580 | -0.0058 | 245 | 0.0147 | 1.1409
G | 1.132 | -580 | 0.0058 | -205 | -0.0123 | 1.1255
H | 1.132 | 580 | -0.0058 | -205 | -0.0123 | 1.1139
I | 1.132 | -580 | 0.0058 | -490 | -0.0294 | 1.1084
J | 1.132 | -290 | 0.0029 | -490 | -0.0294 | 1.1055
K | 1.132 | 250 | -0.0025 | -490 | -0.0294 | 1.1001
L | 1.132 | 580 | -0.0058 | -490 | -0.0294 | 1.0968
6.-CALCULAMOS EL FACTOR DE AMPLIFICACION DE CARGA F PARA CADA FRANJA
FRANJA | q | q prom. | b | L | P | SP | CP | F
A | 1.1672 | 1.1566 | 245 | 1160 | P1 | 626450000 | 313389348.1233 | 0.50026
B | 1.1643 |  |  |  | P2 |  |  | 1
C | 1.1589 |  |  |  | P3
D | 1.1556
E | 1.1525
F | 1.1409
E | 1.1525 | 1.1332 | 450 | 1160 | P4 | 626450000 | 313520765.2 | 0.50047
F | 1.1409 |  |  |  | P5 |  |  | 1
H | 1.1139 |  |  |  | P6
G | 1.1255
G | 1.1255 | 1.1084 | 285 | 1160 | P7 | 626450000 | 313408213.01 | 0.50029
H | 1.1139 |  |  |  | P8 |  |  | 1
I | 1.1084 |  |  |  | P9
J | 1.1055
K | 1.1001
L | 1.0968
A | 1.1672 | 1.1372 | 290 | 980 | P1 | 0 | 161600.8567 | 0.50029
B | 1.1643 |  |  |  | P4 |  |  | 1
J | 1.1055 |  |  |  | P7
I | 1.1084
G | 1.1255
E | 1.1525
B | 1.1643 | 1.1322 | 540 | 980 | P2 | 626450000 | 313524580.12 | 0.50048
C | 1.1589 |  |  |  | P5
J | 1.1055 |  |  |  | P8
K | 1.1001
C | 1.1589 | 1.1277 | 330 | 980 | P3 | 626450000 | 313407349.09 | 0.50029
D | 1.1556 |  |  |  | P6
F | 1.1409 |  |  |  | P9
H | 1.1139
K | 1.1001
L | 1.0968
50
50
50 + d/2
50 + d/2
50
50
50
50
50
50
50
50
50
50
50
50
50
50
50
50
50
50
50
50
50
50

## PILOTES
DISEÑO DE PILOTES
Una columna de 30 x 60 , que lleva de refuerzo 8 Ø 3/4" transmite las cargas PD = 80 tn PL = 40 tn .
En una edificacion a la estratigrafia mostrada en la figura. Diseñar los elementos a considerar en la cimentacion
que permita transmitir la carga de la columna al estrato duro . Considere f ' c =210 kg/cm2 y fy = 4200kg/cm2.
| S/C | 300 | kg/m2 | [5 empty] | Datos
[5 empty] | Columna | b | t |  | f = | 24 | kg/m3
[5 empty] | cm | 30 | 60 |  | g = | 1500 | kg/m2
Arena suelta |  | ht= | #REF! |  | Cargas | PD | PL |  | f ' c = | 210 | kg/cm2
[5 empty] | tn | 80 | 40 |  | Fy = | 4200 | kg/cm2
[5 empty] | db | 1.91 |  |  | gc = | 1800 | kg/m2
[9 empty] | Df = | 650 | cm
|  |  | hc= | 0 | m. |  |  |  | g2 = | 2400
Estracto Duro
1.- Cálculo del peralte de la zapata:
|  |  | Ld = | 44 | cm |  | hc = Ld + 15 |  |  | hc = | 59 | cm
[7 empty] | Se toma hc = |  |  |  | 60 | cm
| Ld = 0.004 x db x fy |  | Ld = | 32 | cm
La longitud del Pilote es : |  |  | L = Df - ( b + t )+ 1 |  |  | L= | 660 |  | cm
Usamos Pilotes de C° A° Prefabricado cuadrados de 40 x 40 . Calculamos su capacidad de carga.
Qu = Qf + Qp |  | Para suelos granulares |  |  | k = | 1 |  | D = | 0.4 |  | Tan x = | 0.32492
[5 empty] | p = | 1.6 |  | L = | 5.6 |  | Tan x1= | 0.47698
Qf1 = k x g x tan x x p x D x ( 15 x L - 112.5 x D ) |  |  |  | 12165 |  | kg |  | Z1 = | 5.6 |  | Z2 = | 6.6
[8 empty] | Ap = | 0.09 |  | Nq = | 55
Qf2 = k x gc x tan x1 x p x ( Z2^2 - Z1^2 )/2 |  |  |  |  | 5708.1892 | kg
[7 empty] | F.S = |  | 3
Qp = g x L x( Nq - 1) x Ap |  |  |  | Qp = | 49572 | kg
[10 empty] | Pu = | 180000 | kg
Qu = | 67445.19 | kg |  | Qa = Qu/F.S |  | Qa = | 22481.73 |  | kg
Calculamos el N° de Pilotes : |  |  |  |  | Dimensiones de la Zapata
N° = Pu/ Qa |  | N° = | 8.01 | Entonces N1° = |  | 9
|  | Az = | 3.6 | 3.6
Verificamos el numero de Pilotes a usar :
N ° = P'u /Qa =( Pu + Az x ( g t x +g c + S/C) )/Qa
N ° = | 9.27 | Entonces : | N° < N1° No Cumple AUMENTAR SECCION !!
Aumentamos (Pilote o la seccion del Pilote a 0.45 x 0.45
|  |  |  | 0.45 | 0.45
Recalculamos la seccion :
Qu = Qf + Qp |  | Para suelos granulares |  |  | k = | 1 |  | D = | 0.45 |  | Tan x = | 0.32492
[5 empty] | p = | 1.8 |  | L = | 5.6 |  | Tan x1= | 0.47698
Qf1 = k x g x tan x x p x D x ( 15 x L - 112.5 x D ) |  |  |  | 13176 |  | kg |  | Z1 = | 5.6 |  | Z2 = | 6.6
[8 empty] | Ap = | 0.1089 |  | Nq = | 55
Qf2 = k x gc x tan x1 x p x ( Z2^2 - Z1^2 )/2 |  |  |  |  | 6422 | kg
[7 empty] | F.S = |  | 3
Qp = g x L x( Nq - 1) x Ap |  |  |  | Qp = | 59982 | kg
[10 empty] | Pu = | 180000
Qu = | 79580 | kg |  | Qa = Qu/F.S |  | Qa = | 26527 |  | kg
Calculamos el N° de Pilotes : |  |  |  |  | Dimensiones de la Zapata
N° = Pu/ Qa |  | N° = | 6.79 | Entonces N1° = |  | 9
|  | Az = | 4.1 | 4.1
Verificamos el numero de Pilotes a usar :
N ° = P'u /Qa =( Pu + Az x ( g t x +g c + S/C) )/Qa | [5 empty] | P' u = | 216725.59 |  | tn
N ° = | 8.17 | Entonces : | Cumple ,OK !!
Calculamos la capacidad de carca del grupo de Pilotes :
Q = Ef Qf + Qp
Ef = (1 - tan ^ - 1 x ( D/d ) ) x( ( n^3 -1 ) x m^3 + (m^3 - 1 ) x n^3)/ (90 x m^3 x n^3) = | [10 empty] | 0.73
Qf = | 176382 | kg | entonces |  | Qgu = 0.73 x Qf + Qp
Qp = | 539838 | kg |  |  | Qgu = | 716221
Qga = Qgu/F.S. |  | Qga = | 238740.3333 |  | entonces : | Qga > P'u Cumple !!